## Sheet1
Bill of Materials
Project: |  | EPD Xplained Pro extension board
Revision: |  | V01C
Last update: |  | 2013-12-26
Item | Name | Description | Q'ty | Reference Designator | Type | Remark
1 | SMD CAP | 0.1uF/16V/Y | 3 | C2,C13,C20 | C0402
2 | SMD CAP | 0.1uF/16V | 1 | C16 | C0603
3 | SMD CAP | 0.1uF | 2 | C24,C26 | C0603/Y5V
4 | SMD CAP | 100n/16V | 1 | C22 | C0603/X7R
5 | SMD CAP | 1u/10V | 1 | C15 | C0805/X7R
6 | SMD CAP | 2.2u/10V/Y | 1 | C1 | C0805
7 | SMD CAP | 2.2u/10V | 1 | C3 | C0805/Y5V
8 | SMD CAP | 2.2u/16V | 6 | C4,C5,C10,C11,C12,C14 | C0805/Y5V
9 | SMD CAP | 2.2u/25V | 8 | C6,C7,C8,C9,C17,C18,C19,C21 | C0805/Y5V
10 | SMD CAP | 2.2uF/16V | 2 | C25,C27 | C0805/Y5V
11 | SMD CAP | 4.7uF | 1 | C23 | C0805/Y5V
12 | SMD RES | 0 ohm | 6 | R1,R4,R8,R10,R12,R14 | R0402 5% 1/16W | NC: R23,R24,R29,R30,R31,R39
14 | SMD RES | 100K ohm | 3 | R9,R11,R13 | R0402 5% 1/16W
15 | SMD RES | 33K ohm | 1 | R2 | R0402 5% 1/16W | NC: R3
17 | SMD RES | 4.7K ohm | 9 | R15,R17,R18,R25,R26,R27,R28,R35,R36 | R0402 5% 1/16W
18 | SMD RES | 0 ohm | 2 | R21,R22 | R0603 5% 1/16W | NC: R19
20 | SMD RES | 100K ohm | 1 | R20 | R0603 5% 1/16W
21 | SMD RES | 17.8K ohm | 1 | R7 | R0603 5% 1/16W
22 | SMD RES | 26.7K phm | 1 | R5 | R0603 5% 1/16W
23 | SMD RES | 2K ohm | 1 | R6 | R0603 5% 1/10W
24 | SMD RES | 4.7K ohm | 1 | R16 | R0603 5% 1/16W
25 | Diode | 1N4148 | 1 | D3 | SOD123
26 | MOSFET | 2N7002KW N-Channel | 9 | Q2,Q4,Q5,Q6,Q8,Q9,Q10,Q11,Q14 | SOT323
27 | MOSFET | T/R AP2305GN P-CH | 1 | Q1 | SOT23
28 | Diode | BAT54SW | 1 | D1 | SOT323
29 | Diode | BAT54XV2T1 | 1 | D2 | SOD-523-BAT54XV2T1G
30 | MOSFET | BSS84W P-Channel 50V/150mA | 2 | Q3,Q7 | SOT323
31 | Jumper | JUMPER1 | 1 | J2 | HEADER1X2MS2.54
32 | IC | MX25V8006 | 1 | U2 | SOP8
33 | IC | S-5813A/S-5814A | 1 | U1 | SNT-4A
34 | IC | TPS77030 | 1 | U4 | SOT23-5
35 | FPC connector | Starconn;089H40-000000-G2-C | 1 | J1 | ZIF-40-0.5-EP-200 | FH12-40S-0.5SH
36 | IC | ATSHA204 SWI | 1 | U3 | SOT23-ATMEL-ATSHA204
37 | Header | FEMALE HEADER 10x2/P2.54/90 | 1 | J3 | HEADER2X10FR2.54
38 | PCB | PCB | 1 | ATMEL-EPD-XPLAINED-PRO-V01C
76